## B.1 招标工程量清单封面(封-1)
| 平昌县人民医院体检中心装修工程 |  |  | 工程
招标工程量清单
招 标 人:
(单位盖章)
造价咨询人:
(单位盖章)
封-1

## C.1 工程项目招标工程量清单扉页(扉1)
|  | 平昌县人民医院体检中心装修工程 | [6 empty] | 工程
招标工程量清单
招 标 人: |  |  |  |  | 造价咨询人:
|  |  | (单位盖章) |  |  | （单位资质专用章）
法定代表人 或其授权人: |  |  |  | 法定代表人 或其授权人:
| (签字或盖章) | [5 empty] | (签字或盖章)
编 制 人: |  |  |  |  | 复 核 人:
|  | (造价人员签字盖专用章) | [5 empty] | (造价工程师签字盖专用章)
编 制 时 间: |  |  |  | 复 核 时 间:
扉-1

## F.1.1 分部分项工程清单计价表(表-08)【建筑与装饰工~
分部分项工程量清单与计价表
工程名称： |  | 平昌县人民医院体检中心装修工程\单项工程1【建筑与装饰工程】 |  |  |  |  | 标段：
序号 | 项目编码 |  | 项目名称 | 项目特征描述 | 计量 单位 | 工程量 |  | 金额（元）
[8 empty] | 综合单价 | 合价 | 其 中
暂估价
0104 砌筑工程
1 | 010401001001 |  | 页岩砖砌筑M7.5 | 1.垫层材料种类、厚度：无（硬基础上） 2.砖品种、规格、强度等级：MU20页岩砖、240mm×115mm×53mm | m3 | 2.3
分部小计
0108 门窗工程
2 | 010801002002 |  | 木质门M0921 | 1.门类型：实木门带套M0921 2.框截面尺寸、骨架材料种类、面层材料品种：详见设计图 | m2 | 17.01
3 | 010805001003 |  | 电子感应门（大门） | 1.门材质：不锈钢 2.外围尺寸：3000mm×2400mm 3.玻璃品种、厚度：12mm厚钢化玻璃，不锈钢上下帮,不锈钢轨道 4.开启方式：自动 | m2 | 8.1
4 | 010805001004 |  | 电磁感应装置（大门） | 1.开启方式：自动 2.电子配件：电子传感器 | 套 | 1
5 | 010807001005 |  | 塑钢窗 推拉窗 | 1.窗类型：塑钢推拉窗LTC1518 2.窗洞尺寸：1500mm×1800mm 3.材料种类：100系列塑钢 4.玻璃品种、厚度：5mm厚钢化玻璃 5.五金材料：滑轮滑轨、卡锁 | m2 | 10.8
6 | 010807006006 |  | 全玻落地玻璃橱窗 | 1.窗类型：全玻落地玻璃 2.窗洞尺寸：3000mm×2400mm 4.玻璃品种、厚度:12mm钢化玻璃 | m2 | 14.4
分部小计
0111 楼地面装饰工程
7 | 011103004007 |  | PVC卷材地板 | 1.粘结层厚度、材料种类 ：PVC卷材地板 2.面层材料品种、规格、颜色 ：详见设计图 | m2 | 319
8 | 011105005008 |  | 成品实木踢脚线 | 1.踢脚线高度 ：80mm高 2.基层材料种类、规格 ：无 3.面层材料品种、规格、颜色：成品踢脚线 | m2 | 17.84
分部小计
0112 墙、柱面装饰与隔断、幕墙工程
9 | 011204003009 |  | 400mm*800mm墙面砖粘贴 | 1.墙体类型：/ 2.贴结层厚度、材料种类：8mm厚1：0.15：2水泥石灰砂浆（内掺建筑胶 3.挂贴方式：粘贴 4.面层材料品种、规格、品牌、颜色：400mm*800mm墙面砖 5.缝宽、嵌缝材料种类：白水泥勾缝、缝宽3mm | m2 | 126
10 | 011207001010 |  | 不锈钢饰面 | 1.龙骨材料种类、规格、中距 2.隔离层材料种类、规格 3.基层材料种类、规格 4.面层材料品种、规格、颜色 5.压条材料种类、规格 | m2 | 3
分部小计
0113 天棚工程
11 | 011302001011 |  | 天棚纸面石膏板吊顶（跌级） | 1.吊顶形式：不上人型U型轻钢龙骨吊顶，（跌级） 2.龙骨材料种类、规格、中距：φ6.5钢筋吊杆、双向吊点、中距900mm。U型轻钢主龙骨38mm×12mm×1.0mm，中距1000mm；次龙骨50mm×19mm×0.5mm，中距450mm；覆面横撑龙骨50mm×19mm×0.5mm，中距600mm 3.基层材料种类、规格：15mm木工板、纸面石膏板基层，2400mm×1200mm×9.5mm防潮型普通板，用镀锌螺丝与覆面龙骨固定 | m2 | 40.1
12 | 011302001012 |  | 天棚纸面石膏板吊顶（平面） | 1.吊顶形式：不上人型U型轻钢龙骨吊顶，（平面） 2.龙骨材料种类、规格、中距：φ6.5钢筋吊杆、双向吊点、中距900mm。U型轻钢主龙骨38mm×12mm×1.0mm，中距1000mm；次龙骨50mm×19mm×0.5mm，中距450mm；覆面横撑龙骨50mm×19mm×0.5mm，中距600mm 3.基层材料种类、规格：纸面石膏板基层，2400mm×1200mm×9.5mm防潮型普通板，用镀锌螺丝与覆面龙骨固定 | m2 | 279
分部小计
0114 油漆、涂料、裱糊工程
13 | 011406001013 |  | 乳胶漆 | 1.基层类型：墙面一般抹灰面 2.腻子种类：石膏粉腻子 3.刮腻子要求：清理基层，修补，砂纸打磨；满刮腻子一遍，找补两遍 4.油漆品种、刷漆遍数：乳胶漆底漆一遍，面漆两遍 | m2 | 618.6
分部小计
0116 拆除工程
14 | 011601001014 |  | 砖砌体拆除 | 1.砌体名称 ：页岩砖砌筑拆除 | m3 | 5.16
15 | 011605002015 |  | 墙面瓷砖拆除 | 1.拆除的基层类型 ：墙面瓷砖拆除 | m2 | 75.2
16 | 011606003016 |  | 天棚面龙骨及石膏板面拆除 | 1.拆除的基层类型 ：天棚拆除 木龙骨及石膏板面 | m2 | 264
17 | 011606003017 |  | 天棚拆除 金属龙骨及金属面层 | 1.拆除的基层类型 ：T型轻钢龙骨 2.龙骨及饰面种类：铝扣板面层 | m2 | 58.46
18 | 011608002018 |  | 铲除涂料面 | 1.铲除部位名称 ：墙面、墙裙铲除 涂料 | m2 | 268.8
19 | 011610001019 |  | 木门窗拆除 | 2.门窗洞口尺寸：整樘木门窗拆除，M0921 | m2 | 21.6
20 | 011610002020 |  | 金属卷门拆除 | 1.门窗洞口尺寸：整樘金属卷门拆除 | m2 | 24.3
分部小计
合 计

## F.1.2 单价措施项目清单计价表(表-08)【建筑与装饰工~
单价措施项目清单与计价表
工程名称： |  | 平昌县人民医院体检中心装修工程\单项工程1【建筑与装饰工程】 |  |  |  |  | 标段：
序 号 | 项目编码 |  | 项目名称 | 项目特征描述 | 计量 单位 | 工程量 |  | 金额（元）
[8 empty] | 综合单价 | 合价 | 其中
暂估价
脚手架工程
1 | 011701001001 |  | 综合脚手架 | 1．建筑结构形式 2．檐口高度 | m2 | 391
2 | 011701002001 |  | 外脚手架 | 1．搭设方式 2．搭设高度 3．脚手架材质 | m2
3 | 011701003001 |  | 里脚手架 | 1．搭设方式 2．搭设高度 3．脚手架材质 | m2
4 | 011701004001 |  | 悬空脚手架 | 1．搭设方式 2．悬挑宽度 3．脚手架材质 | m2
5 | 011701005001 |  | 挑脚手架 | 1．搭设方式 2．悬挑宽度 3．脚手架材质 | m
6 | 011701006001 |  | 满堂脚手架 | 1．搭设方式 2. 搭设高度 3．脚手架材质 | m2
7 | 011701007001 |  | 整体提升架 | 1．搭设方式及启动装置 2. 搭设高度 | m2
8 | 011701008001 |  | 外装饰吊篮 | 1．升降方式及启动装置 2. 搭设高度及吊篮型号 | m2
小计
混凝土模板及支架（撑 ）
9 | 011702001001 |  | 基础 | 基础类型 | m2
10 | 011702002001 |  | 矩形柱 | 基础类型 | m2
11 | 011702003001 |  | 构造柱 | 基础类型 | m2
12 | 011702004001 |  | 异形柱 | 柱截面形状 | m2
13 | 011702005001 |  | 基础梁 | 梁截面形状 | m2
14 | 011702006001 |  | 矩形梁 | 支撑高度 | m2
15 | 011702007001 |  | 异形梁 | 1.梁截面形状 2.支撑高度 | m2
16 | 011702008001 |  | 圈梁 | 1.梁截面形状 2.支撑高度 | m2
17 | 011702009001 |  | 过梁 | 1.梁截面形状 2.支撑高度 | m2
18 | 011702010001 |  | 弧形、拱形梁 | 1.梁截面形状 2.支撑高度 | m2
19 | 011702011001 |  | 直形墙 | 1.梁截面形状 2.支撑高度 | m2
20 | 011702012001 |  | 弧形墙 | 1.梁截面形状 2.支撑高度 | m2
21 | 011702013001 |  | 短肢剪力墙、电梯井壁 | 1.梁截面形状 2.支撑高度 | m2
22 | 011702014001 |  | 有梁板 | 支撑高度 | m2
23 | 011702015001 |  | 无梁板 | 支撑高度 | m2
24 | 011702016001 |  | 平板 | 支撑高度 | m2
25 | 011702017001 |  | 拱板 | 支撑高度 | m2
26 | 011702018001 |  | 薄壳板 | 支撑高度 | m2
27 | 011702019001 |  | 空心板 | 支撑高度 | m2
28 | 011702020001 |  | 其它板 | 支撑高度 | m2
29 | 011702021001 |  | 栏板 | 支撑高度 | m2
30 | 011702022001 |  | 天沟、檐沟 | 构件类型 | m2
31 | 011702023001 |  | 雨篷、悬挑板、阳台板 | 1.构件类型 2.板厚度 | m2
32 | 011702024001 |  | 楼梯 | 类型 | m2
33 | 011702025001 |  | 其它现浇构件 | 构件类型 | m2
34 | 011702026001 |  | 电缆沟、地沟 | 1.沟类型 2.沟截面 | m2
35 | 011702027001 |  | 台阶 | 台阶踏步宽 | m2
36 | 011702028001 |  | 扶手 | 扶手断面尺寸 | m2
37 | 011702029001 |  | 散水 | 扶手断面尺寸 | m2
38 | 011702030001 |  | 后浇带 | 后浇带部位 | m2
39 | 011702031001 |  | 化粪池 | 1.化粪池部位 2.化粪池规格 | m2
40 | 011702032001 |  | 检查井 | 1.检查井部位 2.检查井规格 | m2
小计
垂直运输
41 | 011703001001 |  | 垂直运输 | 1. 建筑物建筑类型及结构形式 2. 地下室建筑面积 3. 建筑物檐口高度、层数 | m2¦天
小计
超高施工增加
42 | 011704001001 |  | 超高施工增加 | 1. 建筑物建筑类型及结构形式 2. 建筑物檐口高度、层数 3.单层建筑物檐口高度超过20m，多层建筑物超过6层部分的建筑面积 | m2
小计
大型机械设备进出场及安拆
43 | 011705001001 |  | 大型机械设备进出场及安拆 | 1.机械设备名称 2.机械设备规格型号 | 台次
小计
施工排水、降水
44 | 011706001001 |  | 成井 | 1.成井方式 2.地层情况 3.成井直径 4.井（滤）管类型、直径 | m
45 | 011706002001 |  | 排水、降水 | 1.机械规格型号 2.降排水管规格 | 昼夜
小计
合 计

## F.4 总价措施项目清单计价表(表-11)【建筑与装饰工程】
总价措施项目清单计价表
工程名称： |  | 平昌县人民医院体检中心装修工程\单项工程1【建筑与装饰工程】 |  |  | 标段：
序 号 | 项目编码 |  | 项目名称 | 计算基础 | 费率 （%） | 金额 （元） | 调整费率 (%) | 调整后 金额(元) | 备注
1 | 011707001001 |  | 安全文明施工费
1.1 | ① |  | 环境保护费 | 分部分项工程及单价措施项目(定额人工费+定额机械费) | 1.1
1.2 | ② |  | 文明施工费 | 分部分项工程及单价措施项目(定额人工费+定额机械费) | 4.6
1.3 | ③ |  | 安全施工费 | 分部分项工程及单价措施项目(定额人工费+定额机械费) | 7.9
1.4 | ④ |  | 临时设施费 | 分部分项工程及单价措施项目(定额人工费+定额机械费) | 6
2 | 011707002001 |  | 夜间施工增加费
3 | 011707003001 |  | 非夜间施工照明
4 | 011707004001 |  | 二次搬运费
5 | 011707005001 |  | 冬雨季施工增加费
6 | 011707006001 |  | 地上、地下设施、建筑物的临时保护设施
7 | 011707007001 |  | 已完工程及设备保护费
8 | 011707008001 |  | 工程定位复测费
合 计

## G.2 暂列金额明细表(表-12-1)【建筑与装饰工程】
暂列金额明细表
工程名称： | 平昌县人民医院体检中心装修工程\单项工程1【建筑与装饰工程】 | 标段：
序号 | 项目名称 | 计量单位 | 暂定金额(元) | 备注
1 | 暂列金额 | 项 | 7004.65
合 计 |  |  | 7004.65 | -

## H 规费、税金项目清单计价表(表-13)【建筑与装饰工程】
规费、税金项目计价表
工程名称： | 平昌县人民医院体检中心装修工程\单项工程1【建筑与装饰工程】 |  | 标段：
序号 | 项目名称 | 计算基础 | 计算基数 | 计算费率（％） | 金额(元)
1 | 规费 | 分部分项定额人工费+单价措施项目定额人工费
2 | 销项增值税额 | 分部分项工程费+措施项目费+其他项目费+规费+按实计算费用+创优质工程奖补偿奖励费-按规定不计税的工程设备金额-除税甲供材料（设备）费
3 | 附加税 | 分部分项工程费+措施项目费+其他项目费+规费+按实计算费用+创优质工程奖补偿奖励费-按规定不计税的工程设备金额-除税甲供材料（设备）费
合计

## F.1.1 分部分项工程清单计价表(表-08)【安装工程】
分部分项工程量清单与计价表
工程名称： |  | 平昌县人民医院体检中心装修工程\单项工程1【安装工程】 |  |  |  |  | 标段：
序号 | 项目编码 |  | 项目名称 | 项目特征描述 | 计量 单位 | 工程量 |  | 金额（元）
[8 empty] | 综合单价 | 合价 | 其 中
暂估价
0304 电气设备安装工程
1 | 030404017021 |  | 总配电箱 | 1.名称、型号：壁挂式配电箱 XM99 2.规格：外形尺寸 500mm×400mm×300mm（高×宽×厚） 3.壁挂式安装 | 台 | 1
2 | 030404017022 |  | 普通配电箱 | 1.名称、型号：照明配电箱 XRM8-11-112型 2.规格：外形尺寸 210mm×500mm×95mm（高×宽×厚） 3.嵌墙式安装 | 台 | 7
3 | 030404034023 |  | 照明开关 | 1.名称 ：照明开关 2.材质 ：PVC 3.规格 ：86型 4.安装方式：暗装 | 个 | 11
4 | 030404035024 |  | 插座 | 1.名称 ：插座 2.材质 ：PVC 3.规格 ：86型 4.安装方式：暗装 | 个 | 24
5 | 030411001025 |  | PVC-DN20线管 | 1.名称：塑料管 2.材质：刚性阻燃 3.规格：DN20mm 4.配置形式及部位： 砖、混凝土结构暗配 | m | 500
6 | 030411004026 |  | BV-2.5mm2线路 | 1.配线形式：管内穿线 2.导线型号、材质、规格：BV-450/750V-2.5mm2 3.敷设部位或线制：照明线路 | m | 650
7 | 030411004027 |  | BV-4mm2线路 | 1.配线形式：管内穿线 2.导线型号、材质、规格：BV-450/750V-4mm2 3.敷设部位或线制：动力线路 | m | 400
8 | 030411004028 |  | BV-6mm2线路 | 1.配线形式：管内穿线 2.导线型号、材质、规格：BV-450/750V-6mm2 3.敷设部位或线制：动力线路 | m | 350
9 | 030411004029 |  | 六类网络线路 | 1.配线形式：管内穿线 2.导线型号、材质、规格：六类网络线路 3.敷设部位或线制：弱电 | m | 483
10 | 030411006030 |  | 86型接线盒 | 1.名称 ：86型接线盒 2.材质 ：PVC 3.规格 ：86mm 4.安装形式：暗装 | 个 | 35
11 | 030412004031 |  | 100mm装饰筒灯 | 1.名称 ：100mm装饰筒灯 2.型号 ：5W 3.规格 ：100mm 4.安装形式：嵌入式 | 套 | 60
12 | 030412004032 |  | 300mm*300mmLED平板灯 | 1.名称 ：300mm*300mmLED平板灯 3.规格 ：300mm*300mm 4.安装形式：嵌入式 | 套 | 10
13 | 030412004033 |  | LED装饰灯带（暖色） | 1.名称：LED装饰灯带（暖色） 2.型号：双珠型 3.规格：1W | m | 5
分部小计
合 计

## F.1.2 单价措施项目清单计价表(表-08)【安装工程】
单价措施项目清单与计价表
工程名称： |  | 平昌县人民医院体检中心装修工程\单项工程1【安装工程】 |  |  |  |  | 标段：
序 号 | 项目编码 |  | 项目名称 | 项目特征描述 | 计量 单位 | 工程量 |  | 金额（元）
[8 empty] | 综合单价 | 合价 | 其中
暂估价
其他措施项目
1 | 031302007001 |  | 高层施工增加费 |  | 项
小计
专业措施项目
2 | 031301001001 |  | 吊装加固 |  | 项
3 | 031301002001 |  | 金属抱杆安装拆除、移位 |  | 项
4 | 031301003001 |  | 平台铺设、拆除 |  | 项
5 | 031301004001 |  | 顶升、提升装置 |  | 项
6 | 031301005001 |  | 大型设备专用机具 |  | 项
7 | 031301006001 |  | 焊接工艺评定 |  | 项
8 | 031301007001 |  | 胎（模）具制作、安装、拆除 |  | 项
9 | 031301008001 |  | 防护棚制作安装拆除 |  | 项
10 | 031301009001 |  | 特殊地区施工增加 |  | 项
11 | 031301010001 |  | 安装与生产同时进行施工增加 |  | 项
12 | 031301011001 |  | 在有害身体健康环境中施工增加 |  | 项
13 | 031301012001 |  | 工程系统检测、检验 |  | 项
14 | 031301013001 |  | 设备、管道施工的安全、防冻和焊接保护 |  | 项
15 | 031301014001 |  | 焦炉烘炉、热态工程 |  | 项
16 | 031301015001 |  | 管道安拆后的充气保护 |  | 项
17 | 031301016001 |  | 隧道内施工的通风、供水、供气、供电、照明及通讯设施 |  | 项
18 | 031301017001 |  | 脚手架搭拆 |  | 项
19 | 031301018001 |  | 其他措施 |  | 项
小计
合 计

## F.4 总价措施项目清单计价表(表-11)【安装工程】
总价措施项目清单计价表
工程名称： |  | 平昌县人民医院体检中心装修工程\单项工程1【安装工程】 |  |  | 标段：
序 号 | 项目编码 |  | 项目名称 | 计算基础 | 费率 （%） | 金额 （元） | 调整费率 (%) | 调整后 金额(元) | 备注
1 | 031302001001 |  | 安全文明施工费
1.1 | ① |  | 环境保护费 | 分部分项工程及单价措施项目(定额人工费+定额机械费) | 1.1
1.2 | ② |  | 文明施工费 | 分部分项工程及单价措施项目(定额人工费+定额机械费) | 2.5
1.3 | ③ |  | 安全施工费 | 分部分项工程及单价措施项目(定额人工费+定额机械费) | 3.9
1.4 | ④ |  | 临时设施费 | 分部分项工程及单价措施项目(定额人工费+定额机械费) | 6.4
2 | 031302002001 |  | 夜间施工增加费
3 | 031302003001 |  | 非夜间施工增加
4 | 031302004001 |  | 二次搬运费
5 | 031302005001 |  | 冬雨季施工增加费
6 | 031302006001 |  | 已完工程及设备保护费
7 | 031302008001 |  | 工程定位复测费
合 计

## G.2 暂列金额明细表(表-12-1)【安装工程】
暂列金额明细表
工程名称： | 平昌县人民医院体检中心装修工程\单项工程1【安装工程】 | 标段：
序号 | 项目名称 | 计量单位 | 暂定金额(元) | 备注
1 | 暂列金额 | 项 | 1298.64
合 计 |  |  | 1298.64 | -

## H 规费、税金项目清单计价表(表-13)【安装工程】
规费、税金项目计价表
工程名称： | 平昌县人民医院体检中心装修工程\单项工程1【安装工程】 |  | 标段：
序号 | 项目名称 | 计算基础 | 计算基数 | 计算费率（％） | 金额(元)
1 | 规费 | 分部分项定额人工费+单价措施项目定额人工费
2 | 销项增值税额 | 分部分项工程费+措施项目费+其他项目费+规费+按实计算费用+创优质工程奖补偿奖励费-按规定不计税的工程设备金额-除税甲供材料（设备）费
3 | 附加税 | 分部分项工程费+措施项目费+其他项目费+规费+按实计算费用+创优质工程奖补偿奖励费-按规定不计税的工程设备金额-除税甲供材料（设备）费
合计