## 智慧门诊
序号 Sn | 总称 General term | 商品名称 | 单位 | 数量 | 品牌 | 型号 | 描述 | 单价 | 合计 | 备注
一、硬件部分
1 | 诊室门口智能设备22寸 | AI 智能一体机 | 单位: 台; 数量: 13; 描述: CPU：≥4核，主频≥ 1.5GHz 内存：≥1GB DDR 存储：≥8GB eMMC 操作系统：Android6.0 屏幕尺寸：≥22吋 显示分辨率：1920*1080 显示比例：16:9 显示对比度：4000:1 显示响应时间：6ms 网络接口：RJ45*1 扬声器：2*5W/ 8Ω 扫描功能：支持识别电子和纸质的二维码、一维码 设备外观：高度集成的一体化设计，包含立体可编辑LED电子数字门牌。 顶部集成三角形提示灯，医生呼叫患者时提示灯自动开启灯光，呼叫结束后自动关闭灯光； 设备工作电压：220V 使用寿命：≥6万小时 材质：钢化玻璃+钣金后盖 安装方式：壁挂 颜色：白色/黑色 支持分布式部署，集中化管理 支持定时开关机，支持定时下载、定时播放、下载限速、断点续传 来电自启动功能：设备支持来电自动进入工作状态 远程安装功能：设备支持远程安装软件、更新、删除 嵌入式设备：设备为内嵌控制终端的一体设备，内置安卓系统 智能语音控制功能：设备支持智能语音控制; 备注: 多功能叫号屏
4 | 诊室门口机22寸 | AI 智能一体机 | 单位: 台; 数量: 10; 描述: CPU：≥4核，主频≥ 1.5GHz 内存：≥1GB DDR 存储：≥8GB eMMC 操作系统：Android6.0 屏幕尺寸：≥22吋 显示分辨率：1920*1080 显示比例：16:9 显示对比度：4000:1 显示响应时间：6ms 网络接口：RJ45*1 扬声器：2*5W/ 8Ω 设备工作电压：220V 使用寿命：≥6万小时 安装方式：壁挂 颜色：白色/黑色 支持分布式部署，集中化管理 支持定时开关机，支持定时下载、定时播放、下载限速、断点续传; 备注: 普通叫号屏
2 | 24寸落地自助报到机 | AI 智能触控一体机 | 单位: 台; 数量: 4; 描述: CPU：≥4核，主频≥1.8GHz 操作系统：Android 内存：≥2G 存储：≥8G eMMC 显示屏尺寸：≥24寸 分辨率：1920*1080 触摸方式：触摸点数 标配10点触摸 扫描模块：可识别各种静止/运动的一维条码和二维条码；可有效识别所有常用一维和二维码；支持感应触发、数据触发和光电触发三种触发功能；支持运动识读，扫描灵敏；支持 二维码自感应读取； 打印模块（选配）：热敏行式打印，打印宽度：79.5 ±0.5 毫米；打印密度：203dpi × 203dpi，打印速度：150 mm/s；切纸功能：自动切纸（半切/全切）；缺纸检测：缺纸检测、缺纸报警 身份证读卡器（选配）：公安部认证模块,符合ISO/IEC 14443 TYPE B标准的非接触卡; 备注: 自助报道机
3 | 55寸一级分诊屏、窗口屏 | AI 智能一体机 | 单位: 台; 数量: 1; 描述: CPU：4核A53，主频≥ 1.5GHz GPU：Mali-450*4 内存：≥1GB DDR 存储：≥8GB eMMC 操作系统：Android6.0 屏幕尺寸：≥55吋 DLED：直下式DLED 显示分辨率：1920*1080 显示比例：16:9 显示亮度：220cd/㎡ 可视角度：左右88°、上下88° 显示对比度：4000:1 显示响应时间：6ms 网络接口：RJ45*1 WIFI接口：2.4GHz 扬声器：2*5W/ 8Ω USB接口：USB*2 TF卡插槽：最高支持 64G HDMI接口：1*HDMI IN 设备工作电压：220V 使用寿命：6万小时 安装方式：壁挂 CCC认证：符合中国国家强制性产品认证 节能产品：符合中国节能产品认证 远程控制音量功能：设备支持远程管理、包括定时开关机远程控制音量等 来电自启动功能：设备支持来电自动进入工作状态 远程安装功能：设备支持远程安装软件、更新、删除 嵌入式设备：设备为内嵌控制终端的一体设备，内置安卓系统 智能语音控制功能：设备支持智能语音控制
二、软件部分
17 |  | 智慧门诊系统 | 点 | 21 |  | 智能排队系统客户端叫号软件 | 1.使用WPF开发技术，原生兼容windows所有支持.net4.0版本的操作系统 2.支持呼叫、重呼、过号、诊结、选呼、直接完成、切换队列等操作 3.可在界面上查询等候、过号、诊结、关联队列等数据 4.支持扫码或者输入卡号呼叫，支持搜索名字筛选列表进行呼叫 5.叫号器界面支持默认置顶上层功能，可配置服务地址、贴边隐藏开关、虚拟ip、保存上次切换队列等功能 6.支持原生未修改windows所有版本的操作系统的自动更新功能 7.支持物理叫号器，嵌入式接口叫号 8.支持紧急情况一键呼叫保安、分诊台 9.支持医生暂停就诊功能，并同时将状态同步到分诊台 10.支持兼容医院的所有单点登录系统的自动登录接口 11.支持过号（呼叫未到）患者按规则自动重排，并可在后台统一设定诊区过号自动重排的次数；支持可选择呼叫过号患者就诊功能。 12.医生同时出诊多队列时,可自行设定多队列的呼叫策略；例如：同时出诊心内科、呼吸内科，可自动轮流呼叫； 13.同时出诊专科号、普通号，可先呼叫专科号，若专科号无患者时，自动呼叫普通号； 14.支持功能按钮快捷键方式，可自定义设置快捷键； 15.可开放叫号器功能接口，允许第三方系统调用； |  |  | 按诊室数量（虚拟叫号器）
|  |  | 点 | 24 |  | 显示系统/终端设备授权 | 1.安装在各个尺寸一体机上，解决设备管理、监测、安全，防止攻击、防止内容非法下载、防止网络盗链。 2.支持设备与管理服务器的通讯，实现终端版本、设备类型、终端包的集中管控。 3.支持通过管理页面远程设置、更新。 |  |  | 按硬件终端授权
|  |  | 套 | 1 |  | 智慧门诊数据统计系统 | 1.实时监控：可根据全院、科室、诊室实时显示：挂号总号数、预约患者、已签到患者、未签到患者、已叫号、过号、回诊患者数量、平均等候时间、平均就诊时间。 2.数据统计：系统应具有分时段统计功能，能够对时段内各个科室候诊人数、诊结人数、患者平均等候时长、医生出诊时长、初诊患者数量、过号患者数量及复诊量等数据进行分类统计。时间段要求支持年、季、月、周、天、实时进行筛选和查看；支持医生的上班时长统计，可根据科室、医生级别查询统计 3.数据分析：预置各种数据统计报表，可通过图表形式进行展示，图表应支持柱形图、线形图、饼形图、表格等。系统应具有同级别项下的对比、环比等。系统须支持历史数据的保存，以及保存的统一规范； |  |  | 满足国考统计指标
三、技术服务部分
|  | 技术服务费用 | 项 | 1 | 乐恩乐达 | 现场安装调试培训等服务 | 免费提供系统软硬件安装、调试、培训，包含不同科室业务流程的定制服务，宣教内容图片、视频动画的制作服务。 |  |  | 免费
合计
注：该报价包含系统软件与第三方接口费用